## Sheet1
Sampling four pieces of precision-cut wire (to be used in computer assembly) every hour for the past 24 hours has produced the following results:
Hour | X in " | R in "
1 | 3.25 | 0.71
2 | 3.1 | 1.18
3 | 3.22 | 1.43
4 | 3.39 | 1.26
5 | 3.07 | 1.17
6 | 2.86 | 0.32
7 | 3.05 | 0.53
8 | 2.65 | 1.13
9 | 3.02 | 0.71
10 | 2.85 | 1.33
11 | 2.83 | 1.17
12 | 2.97 | 0.4
13 | 3.11 | 0.85
14 | 2.83 | 1.31
15 | 3.12 | 1.06
16 | 2.84 | 0.5
17 | 2.86 | 1.43
18 | 2.74 | 1.29
19 | 3.41 | 1.61
20 | 2.89 | 1.09
21 | 2.65 | 1.08
22 | 3.28 | 0.46
23 | 2.94 | 1.58
24 | 2.64 | 0.97
Develop appropriate control limits and dtermine whether there is any cause for concern in the cutting process.